## 清单
HELI FORKLIFT SPARE PARTS FOR TWO YEAR USING
订单号： |  |  |  | 订单下达日期： |  |  | 订单交货期：
车型配置: G3系列 CPD40-45-50-GB2Li ZAPI
Item | Parts No. | Commodity No. | Description | Chinese Name | Q'ty | Price | Amount | 备注 | 推荐指数 | 应用系统
1 | 25787-83011G |  | Oil filter (oil return) | 滤油器(回油) | 1 |  | 0 | 初次使用300h更换一次，之后每1200h更换一次 | 一级推荐 | 液压系统
2 | H24C7-50201 |  | Oil filter (oil return) | 滤油器(回油) | 1 |  | 0 | 初次使用300h更换一次，之后每1200h更换一次 | 一级推荐
3 | 23457-52221 |  | Oil filter core | 滤油芯 | 2 |  | 0 |  | 二级推荐
4 | 23457-52221 |  | Oil filter core | 滤油芯 | 1 |  | 0 |  | 二级推荐
5 | AA1E7-62421 |  | Cover pad | 盖板垫 | 1 |  | 0 |  | 二级推荐
6 | Z6700-03027 |  | Combination washer | 组合垫圈 | 1 |  | 0 |  | 二级推荐
7 | Z6701-00827 |  | Combination washer | 组合垫圈8 | 8 |  | 0 |  | 二级推荐
8 | Z6701-00827 |  | Combination washer | 组合垫圈8 | 10 |  | 0 |  | 二级推荐
9 | 22197-52081 |  | Oil drain plug | 放油螺塞 | 1 |  | 0 |  | 二级推荐
10 | AA1E7-60431 |  | Respirator | 呼吸器 | 1 |  | 0 |  | 三级推荐
11 | AE937-60731A |  | Respirator | 呼吸器 | 1 |  | 0 |  | 三级推荐
12 | AA1E7-10401 |  | Bidirectional gear motor | 双向齿轮马达 | 1 |  | 0 |  | 三级推荐
13 | AA1E7-10501 |  | Front gear pump | 前齿轮泵(36R/3.5R) | 1 |  | 0 |  | 三级推荐
14 | A7G57-52221 |  | Oil return cover gasket | 回油盖板垫 | 1 |  | 0 |  | 二级推荐
15 | Z9502-10042 |  | Hose H.P. | 高压胶管(公制螺纹) | 4 |  | 0 | 倾斜油缸用(标配) | 三级推荐
16 | AA5G7-12001 |  | Gear pump | 齿轮泵 | 1 |  | 0 |  | 三级推荐
17 | A61K2-41101 |  | Corner locator (Antai) | 转角定位器（安泰） | 1 |  | 0 |  | 二级推荐 | 转向桥
18 | A71Y4-32131 |  | Gasket (soft steel paper) | 密封垫（软钢纸） | 2 |  | 0 |  | 二级推荐
19 | G0DP4-32121 |  | Gasket | 密封垫片 | 1 |  | 0 |  | 二级推荐
20 | 51308ZS |  | Bearing | 轴承51308(带防尘罩) | 2 |  | 0 |  | 二级推荐
21 | Z-31309 |  | Bearing | 轴承 | 2 |  | 0 |  | 二级推荐
22 | Z-31311 |  | Bearing | 轴承,GB/T297-94 | 2 |  | 0 |  | 二级推荐
23 | A71Y4-32251 |  | Knuckle king pin | 转向节主销 | 1 |  | 0 |  | 二级推荐
24 | A7BZ4-32101 |  | Kingpin | 主销 | 1 |  | 0 |  | 二级推荐
25 | A71Y4-32401 |  | V-ring | V型密封圈 | 2 |  | 0 |  | 二级推荐
26 | A71Y4-32371 |  | Washer | 垫圈 | 2 |  | 0 |  | 二级推荐
27 | HKH4020 |  | Needle roller bearing | 滚针轴承φ40x50x20 | 8 |  | 0 |  | 二级推荐
28 | E01D4-12351 |  | Oil seal | 油封Ø40×Ø50×7 | 3 |  | 0 |  | 二级推荐
29 | 23654-32041 |  | Hub bolt | 轮毂螺栓 | 16 |  | 0 |  | 二级推荐
30 | 23654-34051 |  | Hub nut | 轮毂螺母 | 16 |  | 0 |  | 二级推荐
31 | E01D4-12211 |  | Hubcaps | 轮毂盖 | 2 |  | 0 |  | 二级推荐
32 | SW200-583 |  | Contactor | 接触器 | 1 |  | 0 |  | 二级推荐 | 电气系统
33 | SW80B-2149 |  | Steering contactor | 转向接触器 | 1 |  | 0 |  | 二级推荐
34 | FLS820-24VDC |  | Relay | 继电器24V | 6 |  | 0 |  | 二级推荐
35 | AP652-40331A |  | Buzzer | 蜂鸣器 | 1 |  | 0 |  | 三级推荐
36 | D06BX2011C-10A |  | Chip fuse | 片式熔丝 10A | 5 |  | 0 |  | 三级推荐
37 | D06BX2011C-15A |  | Chip fuse | 片式熔丝 15A | 3 |  | 0 |  | 三级推荐
38 | D05DJB-24B1 |  | Reversing buzzer | 倒车蜂鸣器 | 1 |  | 0 |  | 三级推荐
39 | C23A2-40021 |  | Proximity switch | 接近开关 | 1 |  | 0 |  | 二级推荐
40 | A7S92-40241 |  | Side pull proximity switch | 侧拉接近开关 | 1 |  | 0 |  | 二级推荐
41 | P90J2-41401 |  | speaker | 喇叭 | 1 |  | 0 |  | 二级推荐
42 | G0DP2-40291 |  | Rear combination lamp (right) | 后组合灯（右） | 1 |  | 0 |  | 二级推荐
43 | G0DP2-40281 |  | Rear combination lamp (left) | 后组合灯（左） | 1 |  | 0 |  | 二级推荐
44 | D08LEDQDG3-R |  | Front combination lamp (right) | 前组合灯(右) | 1 |  | 0 |  | 二级推荐
45 | D08LEDQDG3-L |  | Front combination lamp (left) | 前组合灯(左) | 1 |  | 0 |  | 二级推荐
46 | AAW72-40081 |  | Power socket (to the body) | 电源插座(接车体端) | 1 |  | 0 |  | 二级推荐
47 | Q74A2-42041 |  | Key switch | 钥匙开关 | 1 |  | 0 |  | 二级推荐
48 | XB2-BS542 |  | Emergency power off switch | 紧急断电开关 | 1 |  | 0 |  | 二级推荐
49 | A67H2-40801 |  | Lifting speed sensor | 起升调速传感器 | 1 |  | 0 |  | 二级推荐
50 | Q74A2-42041 |  | Key switch | 钥匙开关 | 1 |  | 0 |  | 二级推荐
51 | A61Q2-40201 |  | Multi-way valve control switch | 多路阀控制开关 | 2 |  | 0 |  | 二级推荐
52 | A01D5-41101 |  | Brake master cylinder | 制动总泵 | 1 |  | 0 |  | 二级推荐 | 制动系统
53 | Z3500-25015 |  | Solid tire | 实心胎250-15/7.00,花纹形式K2 | 2 |  | 0 | 前轮实心胎，4-4.5T标配 | 二级推荐 | 轮胎 （轮子总成）
54 | Z3500-80009 |  | Tyre | 轮胎21×8-9/6.00E | 2 |  | 0 | 后轮胎，4-5T标配 | 二级推荐
55 | A71Y4-40301 |  | Front rim assembly | 前轮辋总成 | 2 |  | 0 | 用于4-4.5t | 三级推荐
56 | A7BZ4-40801 |  | Rear rim assembly | 后轮辋总成 | 2 |  | 0 | 用于4-5t | 三级推荐
57 | A61Q6-40261 |  | Gas spring | 气弹簧 | 2 |  | 0 |  | 二级推荐 | 机罩类
58 | A71Z6-42001 |  | Gas spring | 气弹簧 | 1 |  | 0 |  | 二级推荐
59 | A71Z6-59601 |  | Steel back bearing | 钢背轴承 | 2 |  | 0 |  | 二级推荐 | 底板类
62 | D0CP8-70201 |  | Main roller | 主滚轮 | 12 |  | 0 | 滚轮磨损严重时须更换 | 三级推荐 | ZSM 起重系统
63 | D0CP8-70221 |  | Composite rollers, components | 复合滚轮,组件 | 2 |  | 0 | 滚轮磨损严重时须更换 | 三级推荐
64 | D0CP8-70211 |  | Side rollers | 侧滚轮组 | 12 |  | 0 | 滚轮磨损严重时须更换 | 三级推荐
65 | B6150-00050 |  | Washer | 挡圈50 | 12 |  | 0 |  | 三级推荐
66 | B6150-00070 |  | Washer | 挡圈70 | 2 |  | 0 |  | 三级推荐
67 | HRD7BZ8501XLB |  | Tilt cylinder repair kit | 倾斜油缸修理包 | 2 |  | 0 | 漏油或密封件损坏时使用 | 二级推荐
68 | HRDH4P8404XLB |  | Three-stage rear cylinder repair kit | 三级后缸修理包 | 2 |  | 0 | 漏油或密封件损坏时使用 | 二级推荐
69 | HRDG4P8403XLB |  | Three-stage rear cylinder repair kit | 三级前缸修理包 | 1 |  | 0 | 漏油或密封件损坏时使用 | 二级推荐
62 | D0CP8-70201 |  | Main roller | 主滚轮 | 8 |  | 0 |  | 三级推荐 | M起重系统
63 | D0CP8-70221 |  | Composite rollers, components | 复合滚轮,组件 | 2 |  | 0 |  | 三级推荐
64 | D0CP8-70211 |  | Side rollers | 侧滚轮组Ⅱ | 4 |  | 0 |  | 三级推荐
65 | B6150-00050 |  | Washer | 挡圈50 | 8 |  | 0 |  | 三级推荐
66 | B6150-00070 |  | Washer | 挡圈70 | 2 |  | 0 |  | 三级推荐
67 | HRD7BZ8501XLB |  | Tilt cylinder repair kit | 倾斜油缸修理包 | 2 |  | 0 |  | 二级推荐
68 | HRD7BZ8402XLB |  | Lift cylinder repair kit | 起升油缸修理包 | 2 |  | 0 | 4-5t电动车用 | 二级推荐
选配项
Item | Parts No. | Commondity No. | Description | Chinese Name | Q'ty | Price(US$) | Amount | 备注 | 推荐指数 | 应用系统
1 | GC45-00-ZTXLB |  | Side shift cylinder repair kit | 侧移油缸修理包 | 1 |  | 0 | 选GC45侧移器(联动) | 二级推荐 | 侧移器
替换项
Item | Parts No. | Commondity No. | Description | Chinese Name | Q'ty | Price(US$) | Amount | 备注 | 推荐指数 | 应用系统
62 | D0CP8-70201 |  | Main roller | 主滚轮 | 8 |  | 0 |  | 三级推荐 | ZM起重系统
63 | D0CP8-70221 |  | Composite rollers, components | 复合滚轮,组件 | 2 |  | 0 |  | 三级推荐
64 | D0CP8-70211 |  | Side rollers | 侧滚轮组Ⅱ | 4 |  | 0 |  | 三级推荐
65 | B6150-00050 |  | Washer | 挡圈50 | 8 |  | 0 |  | 三级推荐
66 | B6150-00070 |  | Washer | 挡圈70 | 2 |  | 0 |  | 三级推荐
67 | HRD7BZ8501XLB |  | Tilt cylinder repair kit | 倾斜油缸修理包 | 2 |  | 0 |  | 二级推荐
68 | HRDG3M8404XLB |  | Two-stage rear cylinder repair kit | 两级后缸修理包 | 2 |  | 0 | 4-5t电动车用 | 二级推荐
69 | HRDG3M8403XLB |  | Two-stage rear cylinder repair kit | 两级前缸缸修理包 | 1 |  | 0 | 4-5t电动车用 | 二级推荐
15 | Z7802-10042 |  | Hose H.P. | 高压胶管(美制螺纹) | 4 |  |  | 倾斜油缸用(选配) | 三级推荐 | 液压系统
53 | Z3500-25015B |  | Solid tire | 无痕迹实心胎28×9-15 | 2 |  | 0 | 前轮无痕迹实心胎 | 二级推荐 | 轮子系统
54 | Z3500-8009B |  | Solid tire | 无痕迹实心胎18x7 | 2 |  | 0 | 后轮无痕迹实心胎 | 二级推荐
54 | Z3550-12515 |  | Tyre | 轮胎28×12.5-15 | 2 |  | 0 | 5T标配 | 二级推荐
54 | Z3550-12515B |  | Non-marking tire | 无痕迹轮胎28×12.5-15 | 2 |  | 0 | 5T选配 | 二级推荐
54 | A7BZ4-40701 |  | Frong rim assembly | 前轮辋总成（5t） | 2 |  | 0 | 5T用 | 二级推荐
注：用黄色背景标注的表示可替换
一级推荐：客户使用叉车在维护保养过程中必须定期更换的零件
二级推荐：客户在使用叉车过程中，易发生损耗需要更换的零件
三级推荐：客户在使用叉车过程中，可能因高强度作业或突发故障，推荐配备的零件